## (4)分部分项工程量清单
E.1 |  |  |  |  | 分部分项工程量清单
工程名称：六安世立医院内科楼外墙、屋面改造工程 |  |  |  |  | 标段： |  |  |  |  | 第7页 共7页
序号 | 项目编码 | 项目名称 | 项目特征描述 | 计量 | 工程量 | 金额（元）
[6 empty] | 综合单价 | 合价 | 其中
|  |  |  | 单位 |  |  |  | 定额 | 定额 | 暂估价
[8 empty] | 人工费 | 机械费
1 | 011604002001 | 立面脱落保温层拆除 | 1、原脱落保温砂浆层铲除 | m2 | 7558.87
3 | 011604002002 | 拆除原雨水管 | 1.部位：外墙立面 2、按照业主要求讲拆除垃圾放到指定位置 | m | 362.7
4 | 011604002003 | 拆除原雨棚玻璃 | 1、雨棚的钢化玻璃拆除 2、按照业主要求讲拆除垃圾放到指定位置 | m2 | 106.69
5 | 011604002004 | 安装雨棚玻璃 | 1、钢结构重新防腐 2、安装雨篷玻璃、规格：5+1.14pvb+5 3、满足业主要求，具体详见图纸设计及答疑 | m2 | 106.69
6 | 011604002005 | 安装美术字 | 1、外墙面“内科楼”字体无损拆除 2、完工后重新安装； 3、满足业主要求 | 个 | 3
7 | 011201004001 | 立面砂浆找平层 | 1、基层类型：基层刷界面砂浆（含晾晒台内墙面、屋顶架构） 2、找平层砂浆厚度、配合比：20mm厚1:2.5水泥砂浆找平层 | m2 | 7558.87
8 | 011001003001 | 保温隔热墙面 | 1、保温隔热部位：外墙保温 2、龙骨材料品种、规格：膨胀螺栓固定 3、保温隔热材料品种、规格及厚度：40mm厚憎水型半硬质岩棉板 4、增强网：单层耐碱网格布 | m2 | 7558.87
9 | 011201001001 | 外墙面抗裂砂浆 | 1、部位：外墙面（含晾晒台内墙面、屋顶架构） 2、20厚水泥砂浆 3、需满足施工工艺及业主要求 | m2 | 7558.87
10 | WB011406001001 | 外墙真石漆 | 1、油漆刷漆：外墙真石漆 2、部位：外墙面（含屋顶架构，不含女儿墙内侧） 3、两道外墙弹性腻子； 4、一道外墙抗碱底漆； 5、拉花涂料一层； 6、两遍外墙多彩底涂； 7、一道多彩面漆； 8、一道外墙多彩罩面漆 | m2 | 6930.46
11 | 011406001001 | 抹灰面油漆 | 1、部位：东西两边晾晒台 2、满刮腻子两遍 3、室内乳胶漆两遍 4、满足业主要求 | m2 | 826.52
12 | 011701002001 | 外脚手架 | 1、钢管脚手架 2、搭设方式：未详之处详见设计图纸、答疑及相关图集 | m2 | 8746.52
13 | WB011701011001 | 安全围护（网）立挂式 | 1、满足业主要求，具体详见图纸设计及答疑 | m2 | 1614
14 | WB011701012001 | 内墙、梁柱面装饰脚手架 | 1、搭设方式：未详之处详见设计图纸、答疑及相关图集 | m2 | 1338.26
15 | WB011701011002 | 双层脚手架安全通道丨4.5米高 | 1、双层钢管脚手架 2、高度：4.5米，宽度详见图纸设计及答疑 3、包含搭设及后期拆除一切费用 4、满足业主要求，具体详见图纸设计及答疑 5、具体工程量及单价待竣工验收合格按时结算 | m2 | 2030
16 | WB011701011003 | 双层脚手架安全通道丨6.0米高 | 1、双层钢管脚手架 2、高度：6.0米，宽度详见图纸设计及答疑 3、包含搭设及后期拆除一切费用 4、满足业主要求，具体详见图纸设计及答疑 5、具体工程量及单价待竣工验收合格按时结算 | m2 | 272
17 | WB011614004001 | 建筑垃圾外运 | 1、建筑垃圾种类：原墙面饰面、抹灰层 2、运距：10公里以内 3、满足业主要求，具体详见图纸设计及答疑 | m3 | 157.22
屋面维修工程
18 | 011607002001 | 旧屋面结构层拆除 | 1、水泥砂浆保护层，厚25mm铲除； 2、聚苯板厚25mm拆除； 3、高聚物改性沥青卷材防水拆除： 4、水泥砂浆找平层与水泥焦渣找坡层厚50mm，视现场情况确定 | m2 | 1297.7
19 | 011607002002 | 管道保温、铝皮拆除 | 1、暂定工程量：管道直径100 | m | 378
20 | WB011101007001 | 结构找坡层 | 1、部位：屋面找坡层 2、材质：1：6水泥焦渣混凝土找坡 3、厚度：最薄处30mm | m2 | 1297.7
21 | 011001001001 | 保温隔热屋面 | 1、类型：憎水膨胀珍珠岩板 2、厚度：40mm（不考虑机房屋面维修） | m2 | 1297.7
22 | 011101006001 | 水泥砂浆找平层 | 1、类型：水泥砂浆找平层 2、厚度：20mm | m2 | 1297.7
23 | 010902001001 | 屋面防水 | 1、基层处理剂； 2、高分子防水涂膜1.5mm厚； 3、高聚物改性沥青防水卷材满铺（不考虑机房屋面维修，增加女儿墙泛水）； | m2 | 1346.2
24 | WB010902005001 | 隔气(离)层 | 1、隔汽（离）层做法：刷2遍冷底子油 | m2 | 1346.2
25 | 010902003001 | 屋面刚性保护层 | 1、刚性保护层厚度：40mm 2、混凝土强度等级：C20 | m2 | 1297.7
26 | 011607002003 | 管道保温、铝皮重新施工 | 1、保温岩棉50mm； 2、厚度0.5mm铝皮； 3、管道直径100 | m | 378
27 | WB011614004002 | 建筑垃圾外运 | 1、建筑垃圾种类：要求垃圾装袋运至10楼货梯处，分批运至地面，装车外运 2、运距：10公里以内 3、满足业主要求，具体详见图纸设计及答疑 | m3 | 129.77
28 | WB011703002001 | 建筑材料超高运输搬运 | 1、水泥、黄沙、保温防水材料等工程所需材料由电梯运至建筑屋面 | 项 | 1
分部小计
绿化改造工程
29 | 050101010001 | 整理绿化用地 | 1.回填土质要求 2.取土运距 3.回填厚度 4.找平找坡要求 5.弃渣运距 | m2 | 197.5
30 | WB050101015001 | 清除绿篱、露地花卉 |  | m2 | 197.5
31 | 050102002002 | 栽植金桂 | 1、种类：金桂 2、蓬径：1.8m 3、高度：2.5m 4、养护期：1年 | 株 | 6
32 | WB050104002002 | 金桂成活养护 | 1、养护类型：成活养护 2、养护期：一年 3、养护等级：二级养护 | 株 | 6
33 | WB050104014002 | 金桂保存养护 | 1、养护类型：保存养护 2、养护期：一年 3、养护等级：二级养护 | 株 | 6
34 | 050102001001 | 栽植红叶石楠球 | 1、种类：红叶石楠球 2、蓬径：1m 3、养护期：1年 | 株 | 14
35 | WB050104001001 | 红叶石楠球成活养护 | 1、养护类型：成活养护 2、养护期：一年 3、养护等级：二级养护 | 株 | 14
36 | WB050104013001 | 红叶石楠球保存养护 | 1、养护类型：保存养护 2、养护期：一年 3、养护等级：二级养护 | 株 | 14
37 | 050102007002 | 栽植金边黄杨 | 1、栽植种类：金边黄杨 2、规格：H=40cm 3、栽植密度：36株/平方 | m2 | 112
38 | WB050104009002 | 色带成活养护 | 1、养护类型：成活养护 2、养护期：一年 3、养护等级：二级养护 | m2 | 112
39 | WB050104021002 | 色带保存养护 | 1、养护类型：保存养护 2、养护期：一年 3、养护等级：二级养护 | m2 | 112
40 | 050102007002 | 栽植红叶石楠 | 1、栽植种类：红叶石楠 2、规格：H=50cm 3、栽植密度：36株/平方 | m2 | 85.5
41 | WB050104009002 | 色带成活养护 | 1、养护类型：成活养护 2、养护期：一年 3、养护等级：二级养护 | m2 | 85.5
42 | WB050104021002 | 色带保存养护 | 1、养护类型：保存养护 2、养护期：一年 3、养护等级：二级养护 | m2 | 85.5
分部小计
合 计
安徽省建设工程造价计价软件测评合格编号2018JS-02 | [9 empty] | 联系电话:0551-62873455、62861031